## Sheet1
工控机→AGV
序号 | 功能 | 简记符 |  | Byte0 | Byte1 | Byte2 | Byte3 | Byte4 | Byte5 | Byte6 | Byte7 | Byte8 | Byte9 | Byte10 | Byte11
|  |  |  | 帧头 | 地址 | 功能码 | 数据 | [7 empty] | 校验
1 | 驱动器状态 | Drive_set | 设置 | Byte0: 0xFF; Byte1: 0x01; Byte2: 0x01; Byte3: NMT模式; Byte4: Mode; Byte5: Enable; Byte6: HALT
|  |  | 反馈 | Byte0: 0xFE; Byte1: 0x01; Byte2: 0x01; Byte3: NMT模式; Byte4: Mode; Byte5: Enable; Byte6: HALT
2 | 速度设置 | VEL_set | 设置 | Byte0: 0xFF; Byte2: 0x02; Byte3: 速度值float; Byte7: 角速度float
|  |  | 反馈 | Byte0: 0xFE; Byte2: 0x02
3 | 加速度设置 | ACC_set | 设置 | Byte0: 0xFF; Byte2: 0x03; Byte3: 加速度值float; Byte7: 减速度值float
|  |  | 反馈 | Byte0: 0xFE; Byte2: 0x03
4 | 位置运动 | SITE_set | 设置 | Byte0: 0xFF; Byte2: 0x04; Byte3: 绝对/相对; Byte7: 步数int32
|  |  | 反馈 | Byte0: 0xFE; Byte2: 0x04
4 | 速度/里程计 | VEL_req | 请求 | Byte0: 0xFC; Byte1: 0x01; Byte2: 0x05
|  |  | 反馈 | Byte0: 0xFE; Byte1: 0x01; Byte2: 0x05; Byte3: 速度值float; Byte7: 里程计float
5 | 电流/扭矩 | Current_req | 请求 | Byte0: 0xFC; Byte1: 0x01; Byte2: 0x06
|  |  | 反馈 | Byte0: 0xFE; Byte1: 0x01; Byte2: 0x06; Byte3: 电流值float; Byte5: 扭矩float
6 | 陀螺仪四元数 | Gyro_req | 请求 | Byte0: 0xFC; Byte2: 0x07
|  |  | 反馈 | Byte0: 0xFE; Byte2: 0x07; Byte3: q0; Byte5: q1; Byte7: q2; Byte9: q3
7 | UWB坐标 | UWB_req | 请求 | Byte0: 0xFC; Byte2: 0x08
|  |  | 反馈 | Byte0: 0xFE; Byte2: 0x08; Byte3: X; Byte5: Y; Byte7: Z
8 | 超声波传感器 | UNDM_req | 请求 | Byte0: 0xFC; Byte2: 0x09
|  |  | 反馈 | 0xFE |  | 0x09 | U1 | U2 | U3 | U4 | U5 | U6 | U7 | U8
AGV→工控机
序号 |  |  |  | Byte0 | Byte1 | Byte2 | Byte3 | Byte4 | Byte5 | Byte6 | Byte7 | Byte8 | Byte9 | Byte10 | Byte11
|  |  |  | 帧头 | 地址 | 功能码 | 数据 | [7 empty] | 校验
1 | 心跳报文 | Heart_Check |  | Byte0: 0xFE; Byte2: 0x10
2 | 错误报警 | Error_Alarm |  | Byte0: 0xFE; Byte2: 0X11; Byte3: Error
2 | 速度/里程计 | VEL_res |  | Byte0: 0xFE; Byte1: 0x01; Byte2: 0x12; Byte3: left速度float; Byte7: 里程计float
2 | 速度/里程计 | Odom_res |  | Byte0: 0xFE; Byte1: 0x01; Byte2: 0x13; Byte3: left里程计float; Byte7: 里程计float